## Sheet1
型号 | 名称 | 功能 | 管脚数 | 管脚定义 | 芯片介绍
741s54 | 四路2-2-3-2输入与或非门 | 与或非门 | 14 | Pin 1: (A)输入 Pin 2: (B)输入 Pin 3: (C)输入 Pin 4: (D)输入 Pin 5: (E)输入 Pin 6: (Y)输出 Pin 7: (GND)接地 Pin 8: Pin 9: (F)输入 Pin 10: (G)输入 Pin 11: (H)输入 Pin 12: (I)输入 Pin 13: (J)输入 Pin 14: (Vcc)接电源 | 74LS54是或非门，输入为A、B，输出为OUTPUT=A或非B实现逻辑或非功能。有多个输入端，1个输出端。可以理解为任意输入为高电平（逻辑1），输出为低电平（逻辑0）。
74ls51 | 双2路2－2输入与或非门 | 与或非门 | 14 | Pin 1: (1A)输入 Pin 2: (2A)输入 Pin 3: (2B)输入 Pin 4: (2C)输入 Pin 5: (2D)输入 Pin 6: (2Y)输出 Pin 7: (GND)接地 Pin 8: (1Y)输出 Pin 9: (1C)输入 Pin 10: (1D)输入 Pin 11: (NU) Pin 12: (NU) Pin 13: (1B)输入 Pin 14: (Vcc) 接电源 | 74LS51是与或非门，它的每一个单元是两个三输入与门的输出再作为一个二输入或非门的输入。
74ls52 | 思路2-3-2-2输入与或非门（可扩展） | 与或非门 | 14 | Pin 1: (A)输入 Pin 2: (B)输入 Pin 3: (C)输入 Pin 4: (D)输入 Pin 5: (E)输入 Pin 6: Pin 7: (GND)接地 Pin 8: (Y)输出 Pin 9: (EXP)扩展端 Pin 10: (F)输入 Pin 11: (G)输入 Pin 12: (H)输入 Pin 13: (J)输入 Pin 14: (Vcc)接电源 | 74LS52是与或非门，与普通多输入单输出的器件不同处在于有拓展端。
NE555 | 8脚时基集成电路 | 定时器 | 8 | Pin 1 (接地) -地线(或共同接地) ，通常被连接到电路共同接地。 Pin 2 (触发点) -这个脚位是触发NE555使其启动它的时间周期。触发信号上缘电压须大于2/3 VCC，下缘须低于1/3 VCC 。 Pin 3 (输出) -当时间周期开始555的输出脚位，移至比电源电压少1.7伏的高电位。周期的结束输出回到O伏左右的低电位。于高电位时的最大输出电流大约200 mA 。 Pin 4 (重置) -一个低逻辑电位送至这个脚位时会重置定时器和使输出回到一个低电位。它通常被接到正电源或忽略不用。 Pin 5 (控制) -这个接脚准许由外部电压改变触发和闸限电压。当计时器经营在稳定或振荡的运作方式下,这输入能用来改变或调整输出频率。 Pin 6 (重置锁定) - Pin 6重置锁定并使输出呈低态。当这个接脚的电压从1/3 VCC电压以下移至2/3 VCC以上时启动这个动作。 Pin 7 (放电) -这个接脚和主要的输出接脚有相同的电流输出能力，当输出为ON时为LOW，对地为低阻抗，当输出为OFF时为HIGH，对地为高阻抗。 Pin 8 (V +) -这是555个计时器IC的正电源电压端。供应电压的范围是+4.5伏特(最小值)至+16伏特(最大值)。 | NE555是属于555系列的计时IC的其中的一种型号，555系列IC的接脚功能及运用都是相容的，只是型号不同的因其价格不同其稳定度、省电、可产生的振荡频率也不大相同；而555是一个用途很广且相当普遍的计时IC，只需少数的电阻和电容，便可产生数位电路所需的各种不同频率之脉波讯号
NE556 | 14脚时基集成电路 | 定时器 | 14 | pin1：discharge pin2:threshold pin3:control voltage pin4:reset pin5:output pin6:trigger pin7:gnd pin8:trigger pin9:output pin10:reset pin11:chontrol voltage pin12:threshold pin13:discharge pin14:vcc | The NE556 dual monolithic timing circuit is a highly stablecontroller capableofproducingaccuratetime delays or oscillation. In the time delay mode of op- eration,the time is precisely controlledby oneexter- nal resistor and capacitor. For a stable operationas anoscillator, the freerunningfrequencyandtheduty cycle are both accurately controlled with two exter- nal resistors and one capacitor. The circuit may be triggered and reset on falling waveforms, and the output structure can source or sink up to 200mA. GENERAL PURPOSE DUAL BIPOLAR TIMERS
ICM7556 | 8脚时基集成电路 | 定时器 | 8 | pin1:gnd pin2:trigger piin3:output pin4:inverse reset pin5:control voltage pin6:threshold pin7:discharge pin8:vdd | The ICM7555 and ICM7556 devices are, in most instances, direct replacements for the NE/SE 555/6 devices. However, it is possible to effect economies in the external component count using the ICM7555 and ICM7556. Because the bipolar NE/SE555/6 devices produce large crowbar currents in the output driver, it is necessary to decouple the power supply lines with a good capacitor close to the device. The ICM7555 and ICM7556 devices produce no such transients.
74LS00 | 与非门 | 四组2输入端与非门 | 14 | 1-1A,2-1B,3-1Y,4-2A,5-2B,6-2Y,7-GND,8-3Y,9-3A,10-3B,11-4Y,12-4A,13-4B,14-Vcc,1A-4A和1B-4B为输入端，1Y-4Y为输出端 | 74ls00是一集成电路元件，00为四组、2输入端与非门（正逻辑），共有54/7400、54/74H00、54/74S00、54/74LS00。
74LS01 | 与非门 | 集电极开路两输入端四与非门 | 14 | 1-1Y,2-1A,3-1B,4-2Y,5-2A,6-2B,7-GND,8-3A,9-3B,10-3Y,11-4A,12-4B,13-4Y,14-Vcc，1A-4A和1B-4B为输入端，1Y-4Y为输出端 | 74ls01是集电极开路两输入端四与非门芯片，与之逻辑功能相同的还有74ls00，不同之处在于在74ls01可直接将几个逻辑门（集电极开路门（OC门））的输出端相连。这种输出直接相连，实现输出与功能的方式称为线与。即 Y=Y1·Y2
74LS10 | 与非门 | 三输入与非门电路 | 14 | 1-1A,2-1B,3-2A,4-2B,5-2C,6-2Y,7-GND,8-3Y,9-3A,10-3B,11-3C,12-1Y,13-1C,14-Vcc,1A-3A和1B-3B和1C-3C为输入端，1Y-3Y为输出端 | 74ls10是常用的三输入与非门电路,000为三组
SN74LS85 | 四位幅度比较器 | 比较器 | 16 | Pin1--并行输入端 Pin2--扩展输入端 Pin3--扩展输入端 Pin4--扩展输入端 Pin5--输出端 Pin6--输出端 Pin7--输出端 Pin8--接地端 Pin9--并行输入端 Pin10-并行输入端 Pin11-并行输入端 Pin12-并行输入端 Pin13-并行输入端 Pin14-并行输入端 Pin15-并行输入端 Pin16-Vcc输入端 | SN74LS85是一个对两个四位数进行比较的4位数值比较器。（A，B），每个数有四个并行输入（A0–A3、B0–B3）；A3、B3是最重要的输入。是没有限制的二进制码，该设备将与任意进制编码工作。提供三个输出：“A大于B”（OA>B），“A小于B”（OA<B），“A等于B”（OA = B）。三个扩展输入，IA > B IA＜B，IA = B，允许无扩展级联。
SN74LS680 | 八位数值比较器 | 比较器 | 16 | Pin1--数据输入端 Pin2--数据输入端 Pin3--数据输入端 Pin4--读取地址端 Pin5--读取地址端 Pin6--输出端 Pin7--输出端 Pin8--接地端 Pin9--输出端 Pin10-输出端 Pin11-允许读取端 Pin12-允许写入端 Pin13-地址写入端 Pin14-地址写入端 Pin15-数据输入端 Pin16-Vcc输入端 | SB74LS670是高速、低功耗的4 x 4登记文件组织，四个四位数字。分离读写，输入，地址和使能端，允许同时读写操作。
CD4063B | 四位数值比较器 | 比较器 | 16 | Pin1--并行输入端 Pin2--扩展输入端 Pin3--扩展输入端 Pin4--扩展输入端 Pin5--输出端 Pin6--输出端 Pin7--输出端 Pin8--Vss输入端 Pin9--并行输入端 Pin10-并行输入端 Pin11-并行输入端 Pin12-并行输入端 Pin13-并行输入端 Pin14-并行输入端 Pin15-并行输入端 Pin16-Vcc输入端 | CD4063B是一个被设计应用于电脑和逻辑应用对两个四位数据进行比较的4位大小比较器。这个逻辑电路支持两个4位十进制数进行比较，并输出结果。CD4063B有8个比较数据输入端口，3个输出端口，3个进位输入端口，这3个端口被系统设计为比较函数扩展。
MC1496 | 双平衡四象限模拟乘法器 | 乘法器 | 14 | Pin No.: 1.Signal Input 2.Gain Adjust 3.Gain Adjust 4.Signal Input 5.Bias 6.Output 7.N/C 8.Input Carrier 9.N/C 10.Carrier Input 11.N/C 12.Output 13.N/C 14.Vee | 该器件用于输入电压（信号）和转换电压（载波）乘积场合。典型应用包括抑制载波调幅，同步检波，FM检波，鉴相器等。
ADL5391 | 模拟乘法器 | 乘法器 | 16 | Pin No.: 1,7.COMM 2 to 4.Vpos 5,6.WPLS,WMNS 8.GADJ 9,10.ZMNS,ZPLS 11,12.YPLS,XMNS 13,14.XPLS,XMNS 15.ENBL 16.VMID | ADL5391是美国ADI公司推出的宽频带、高性能、超对称的模拟乘法器。它具有2 GHz的可用带宽，是此前所有模拟乘法器所无法相比的。同时，ADL5391也是目前速度最快的模拟乘法器芯片之一。它将所有电路集成于一块芯片之中，使得ADL5391具有极高的速度。
AD834 | 四象限模拟乘法器 | 乘法器 | 8 | Pin No.: 1.voltage input Y1 2.voltage input Y2 3.-Vs 4.current output W2 5.current output W1 6.+Vs 7.voltage input X1 8.voltage input X2 | D834是一款单片、激光调整、四象限模拟乘法器，来自每个差分电压输入的跨导带宽(RL=50 Ω) 超过500 MHz，适合高频率的应用。在乘法模式下，该器件的典型总满量程误差为0.5%，与应用模式和外部电路无关。它的性能相对温度不敏感，并且由于采用基于带隙基准电压发生器和其他设计功能的稳定偏置，其电源会变化。
74ls74 | 双上升沿D触发器芯片 | 带预置和清零端的两组D型触发器 | 14 | 1Q、2Q、1Q＿、2Q＿输出端 CLK1、CLK2 时钟输入端 1D、2D 数据输入端 CLR1、CLR2 直接复位端（低电平有效） PR1、PR2 直接置位端（低电平有效） Vcc 电源端 GND 接地端 | 负跳沿触发的主从触发器工作时，必须在正跳沿前加入输入信号。如果在CP 高电平期间输入端出现干扰信号，那么就有可能使触发器的状态出错。而边沿触发器允许在CP 触发沿来到前一瞬间加入输入信号。这样，输入端受干扰的时间大大缩短，受干扰的可能性就降低了。边沿D触发器也称为维持-阻塞边沿D触发器。
74ls123 | 双可重触发单稳态触发器（有清除端） | 单稳态触发 | 16 | CEXT1、CEXT2外接电容端 Q1、Q2 正脉冲输出端 /Q1、/Q2 负脉冲输出端 /CLR1、/CLR2 直接清除端（低电平有效） A1、A2 负触发输入端 B1、B2 正触发输入端 | 123为两个可以重触发的单稳态触发器，共有54/74123和54/74LS123两种线路结 构型式 123的输出脉冲宽度tWQ可由三种方法控制。一是通过选择外定时元件CEXT和RT值来确定脉冲宽度，二是通过正触发输入端（A）或负触发输入端（B）的重触发延长tWQ，三是通过清除端（CLR）的清除使tWQ缩小。
74HCT74 | 双上升沿D触发器 | 触发器 | 14 | 7-接地，14-电源，2、12为数据输入端D，3和11为两个时钟输入端CP（在上升沿有效）5和9为输出端Q，6和8是两个反相输出端，1和13为直接置0端，4和10为置1端 | 时钟信号输入端得到上升沿信号时触发，触发后他的输出端的状态就得到反转
74ls174 | TTL 带公共时钟和复位六D触发器 | 有缓冲时钟和直接清除输入 | 16 | CP 时钟输入端（上升沿有效） /CR 清除端（低电平有效） 1D~6D 数据输入端 1Q~6Q 输出端 | 本电路是单向正沿触发的六D触发器，有公用的时钟和公用的清零。在时钟脉冲正跃变的沿上，满足建立时间的D输入信息可传至Q输出。时钟的触发产生于特定的电压电平上，同脉冲的正跃变时间无直接关系。不管时钟输入的电平是高或是低，D输入信号不影响输出。电路同其它TTL和DTL完全相容。
74LS138 | 3线－8线译码器 | 译码器 | 16 | A0~A2：地址输入端 STA（E1）：选通端 /STB（/E2）、/STC（/E3）：选通端（低电平有效） /Y0~/Y7：输出端（低电平有效） VCC：电源正 GND：接地 A0~A2对应Y0——Y7；A0,A1,A2以二进制形式输入，然后转换成十进制，对应相应Y的序号输出低电平，其他均为高电平 | 74LS138 为3 线－8 线译码器， 共有 54LS138和 74LS138 两种线路结构型式。 54LS138为军用，74LS138为民用。 ①当一个选通端（E1）为高电平，另两个选通端（(/E2))和(/E3)）为低电平时，可将地址端（A0、A1、A2）的二进制编码在Y0至Y7对应的输出端以低电平译出。(即输出为Y0至Y7的非)比如：A2A1A0=110时，则Y6输出端输出低电平信号。 ②利用 E1、E2和E3可级联扩展成 24 线译码器；若外接一个反相器还可级联扩展成 32 线译码器。 ③若将选通端中的一个作为数据输入端时，74LS138还可作数据分配器。 ④可用在8086的译码电路中，扩展内存。
74LS48 | BCD-七段译码器 | 译码器 | 16 | A0~A3:BCD码输入信号 Ya~Yg：7个输出端（高电平有效）驱动共阴极电路 辅助功能： LT：灯测试输入端 RBI：动态灭零输入端 BI：熄灭信号 RBO：动态灭零输出信号 | 74LS48是一种中规模而-十进制七段显示译码器， 由真值表可获知74ls48所具有的逻辑功能： （1）7段译码功能（LT=1，RBI=1） （2）消隐功能（BI=0） （3）灯测试功能（LT = 0） （4）动态灭零功能（LT=1，RBI=1）
74LS139 | 2线－4线译码器 | 译码器 | 16 | A、B 译码地址输入端 G1、G2 选通端（低电平有效） Y0～Y3 译码输出端（低电平有效） | 74LS139 为两个2线－4 线译码器，共有 54/74S139和 54/74LS139 两种线路结构型式。可对2位高位地址进行译码，产生4个片选信号，最多可外接4个芯片。 当选通端（G1）为低电平，可将地址端（A、B）的二进制编码在一个对应的输出端以低电平译出。 若将选通端（G1）作为数据输入端时，139 还可作数据分配器。
74ls54 | 4路2-3-3-2输入与或非门 | 与或非门 | 13 | 输入端1-5 ABCDE 输入端9-13 FGHIJ 输出端6-Y Vcc-14 GND-7 | 电源电压7V 输入电压7V 工作环境温度0~70摄氏度 存储温度-65~150摄氏度
74ls51 | 双2路2－2输入与或非门 | 与或非门 | 12 | 输入端1-6 1A2A2B2C2D 输入端9-1C 10-1D 13-1B 输出端8-1Y，6-2Y Vcc-14 GND-7 | 电源电压7V 输入电压5.5V A-B,C-D间电压5.5V 工作环境温度0~70摄氏度 存储温度-65~150摄氏度
74ls | 2路4-4输入与或非门 | 与或非门 | 11 | 输入端 1-4 ABCD 输入端10-13 EFGH 输出端8-Y Vcc-14 GND-7 | 电源电压7V 输入电压7V 工作环境温度0~70摄氏度 存储温度-65~150摄氏度
74LS02 | 两输入四或非门 | 或非门 | 14 | Pin 1 （1Y）：或非门1输出端 Pin 2 （1A）：或非门1输入端A Pin 3 （1B）：或非门1输入端B Pin 4 （2Y）：或非门2输出端 Pin 5 （2A）：或非门2输入端A Pin 6 （2B）：或非门2输入端B Pin 7 （GND）： 接地 Pin 8 （3A）：或非门3输入端A Pin 9 （3B）：或非门3输入端B Pin 10 （3Y）：或非门3输出端 Pin 11 （4A）：或非门4输入端A Pin 12 （4B）：或非门4输入端B Pin 13 （4Y）：或非门4输出端 Pin 14 （Vcc）：正电源端 | 包含四个独立的2输入端正逻辑或非门
74LS25 | 四输入双或非门（有选通） | 或非门 | 14 | Pin 1 （1A）：或非门1输出端A Pin 2 （1B）：或非门1输入端B Pin 3 （1ST）：或非门1使能端，高电平选通 Pin 4 （1C）：或非门1输入端C Pin 5 （1D）：或非门1输入端D Pin 6 （1Y）：或非门1输出端 Pin 7 （GND）： 接地 Pin 8 （2Y）：或非门2输出端 Pin 9 （2A）：或非门2输入端A Pin 10 （2B）：或非门2输入端B Pin 11 （2ST）：或非门2使能端，高电平选通 Pin 12 （2C）：或非门2输入端C Pin 13 （2D）：或非门2输入端D Pin 14 （Vcc）：正电源端 | 带有选通端的两组4输入端正逻辑或非门
74LS27 | 三输入三或非门 | 或非门 | 14 | Pin 1 （1A）：或非门1输出端A Pin 2 （1B）：或非门1输入端B Pin 3 （2A）：或非门2输入端A Pin 4 （2B）：或非门2输出端B Pin 5 （2C）：或非门2输入端C Pin 6 （2Y）：或非门2输出端 Pin 7 （GND）： 接地端 Pin 8 （3Y）：或非门3输出端 Pin 9 （3A）：或非门3输入端A Pin 10 （3B）：或非门3输入端B Pin 11 （4C）：或非门3输入端C Pin 12 （1Y）：或非门1输出端 Pin 13 （1C）：或非门1输入端C Pin 14 （Vcc）：正电源端 | 三组3输入端正逻辑或非门
74ls25 4 | 输入双或非门(有选通) | 或非门 | 14 | PIN1、9：1A2A输入端 PIN2、10：1B2B输入端 PIN4、12：1C2C输入端 PIN3、11：1ST2ST输入端选通 PIN6、8：1Y2Y输出端 PIN7：GND通常接地 PIN14：VCC接通直流电源 | 74ls25是二 4输入端或非门(带选通端) 选通端为3脚和11脚,当选通端为0时,输出Y为高电平,当选通端为高电平时,输出端Y根据4个输入的或非结果而定.
74ls27 3 | 输入三或非门 | 或非门 | 14 | PIN1、3、9:1A2A3A输入端 PIN2、4、10:1B2B3B输入端 PIN13、5、11:1C2C3C输入端 PIN12、6、8:1Y2Y3Y输出端 PIN7:GND通常接地 PIN14VCC接通直流电源 | 74ls27 3是三组3输入端或非门（正逻辑） 有54/7427、54/74ls27两种线路结构形式。当 输入端皆为低电平时，输出端Y输出高电平。 当输入端输入至少一个高电平时，输出低电平
74ls02 2 | 二输入四或非门 | 或非门 | 14 | PIN2、5、8、11：1A2A3A4A输入端 PIN3、6、9、12：1B2B3B4B输入端 PIN1、4、10、13：1Y2Y3Y4Y输出端 PIN6：gnd通常接地 PIN14：vcc接通直流电源 | 74ls02 2为四组2输入端或非门（正逻辑）， 共有54/7402、54/74S02、54/74LS02 三种线路结构型式输入端皆为低电平时，输出端Y输出高电平。 当输入端输入至少一个高电平时，输出低电平
74LS163 | 可预置四位二进制同步计数器 | 计数器 | 16 | Pin1(清零)——清零端 Pin2(输入)——时钟信号输入端 Pin3(输入)——并行信号输入端 Pin4(输入)——并行信号输入端 Pin5(输入)——并行信号输入端 Pin6(输入)——并行信号输入端 Pin7(控制)——计数器控制端，低电平有效 Pin8(接地)——通常被接到电路共地端 Pin9(控制)——并行置入控制端 Pin10(控制)——计数器控制端，低电平有效 Pin11(输出)——数据输出端 Pin12(输出)——数据输出端 Pin13(输出)——数据输出端 Pin14(输出)——数据输出端 Pin15(输出)——进位输出端 Pin16(输入)——VCC输入端 | TTL可预置四位二进制同步清除计数器，计数和清零均为同步的，在时钟上升沿作用下变化。它还具有超前进位功能，当计数溢出时，进位端输出一个高电平脉冲。
74LS168 | 可预置十进制同步计数器 | 计数器 | 16 | Pin1(控制）——加减计数方式控制端 Pin2（输入）——时钟信号输入端 Pin3（输入）——并行信号输入端 Pin4（输入）——并行信号输入端 Pin5(输入)——并行信号输入端 Pin6(输入)——并行信号输入端 Pin7(控制)——计数器控制端，低电平有效 Pin8(接地)——接地端,通常被接到电路共地端 Pin9(控制)——并行置入控制端 Pin10(控制)——计数器控制端，低电平有效 Pin11(输出)——数据输出端 Pin12(输出)——数据输出端 Pin13(输出)——数据输出端 Pin14(输出)——数据输出端 Pin15(输出)——进位输出端 Pin16(输入)——VCC输入端 | 74LS168为可预置十进制同步加减计数器，预置和计数均为同步的，在时钟上升沿作用下变化。有超前进位功能，当上溢或下溢时，进位端输出一个低电平脉冲。
74LS192 | 十进制同步可逆计数器 | 计数器 | 16 | Pin1(输入)——计数器输入端 Pin2(输出)——数据输出端 Pin3(输出)——数据输出端 Pin4(输入)——减计数器时钟信号输入端 Pin5(输入)——加计数器时钟信号输入端 Pin6(输出)——数据输出端 Pin7(输出)——数据输出端 Pin8(接地)——通常被接到电路共地端 Pin9(输入)——计数器输入端 Pin10(输入)——计数器输入端 Pin11(输出)——置数端 Pin12(输出)——非同步进位输出端 Pin13(输出)——非同步借位输出端 Pin14(清除)——清除端 Pin15(输入)——计数器输入端 Pin16(输入)——VCC输入端 | 74LS192是可预置的十进制可逆计数器，初始状态与加法还是减法无关，还具有清零功能，清零后，不论处于加减状态计数器输出均为零。计数器还具有加载功能，加载后，不论原先是什么值输出均为加载值。若不进行清零和加载，计数器一直循环工作。
7432 | 或门 | 2输入端四或门 | 14 | pin1，4，9，12：1A-4A输入端 pin2,5,10,13:1B-4B 输入端 pin3,6,8,11:1Y-4Y 输出端 pin14:Vcc电源正极 pin7:GND 接地 | 7432为2输入端四或门，为证逻辑电路，共有三种电路结构形式，当输入为A，B时，输出为Y，则Y=A+B。
74HC02 | 或门 | 四组2输入端或门 | 14 | pin2，5，8，11：1A-4A输入端 pin3,6,9,12:1B-4B 输入端 pin1,4,10,13:1Y-4Y 输出端 pin14:Vcc电源正极 pin7:GND 接地 | 74HC02期间包含4路独立的2输入或门，逻辑功能表达式为Y=A+B，证逻辑
74LS32 | 或门 | 四2输入或门 | 14 | pin1，4，9，12：1A-4A输入端 pin2,5,10,13:1B-4B 输入端 pin3,6,8,11:1Y-4Y 输出端 pin14:Vcc电源正极 pin7:GND 接地 | 74LS32是四2输入或门，比7432或门应用更广泛，常用在各种数字电路以及单片机系统中。表达式为Y=A+B
74LS195 | 4位双向移位寄存器 | 寄存器 | 14 | CLOCK：时钟输入端 CLEAR：清除端，低电平有效 A—D：并行数据输入端 J：串行数据输入端 K：串行数据输入端 QA—QD：输出端 QD：互补输出端 SLOAD：移位控制/置入控制 | 74LS195是4位双向移位寄存器。当清除端CLEAR为低电平时，输出端（QA—QD）为低电平。 当移位/置入控制端（S LOAD）为低电平时，并在并 行数据输入端（A—D）送入数据，在时钟（CLOCK）上升沿作用下，（QA—QD）与（A—D）相一致。此时串行数据（J、K）被禁止。 当（S LOAD）为高电平，在（CLOCK）上升沿作用下进行右移操作，数据由（J、K）送入。
74LS164 | 8位边沿触发式移位寄存器 | 寄存器 | 12 | CLOCK ：时钟输入端 CLEAR：同步清除输入端（低电平有效） A，B ：串行数据输入端 QA－QH：输出端 | 74HCT164是8位边沿触发式移位寄存器，串行输入数据，然后并行输出。数据通过两个输入端（DSA或DSB）之一串行输入；任一输入端可以用作高电平使能端，控制另一输入端的数据输入。两个输入端或者连接在一起，或者把不用的输入端接高电平，一定不要悬空。 时钟 (CP) 每次由低变高时，数据右移一位，输入到 Q0， Q0 是两个数据输入端（DSA和 DSB）的逻辑与，它将上升时钟沿之前保持一个建立时间的长度。 主复位 (MR) 输入端上的一个低电平将使其它所有输入端都无效，非同步地清除寄存器，强制所有的输出为低电平
74LS166 | 具有并行预置功能的8位移位寄存器 | 寄存器 | 15 | CLK，CLK INH：时钟输入端（上升沿有效） CLR：清除端（低电平有效） A—H：并行数据输入端 SER：串行数据输入端 QH：输出端 SH/LD：移位控制/置入控制（低电平有效） | 74LS166是具有并行预置功能的8位移位寄存器。当清除端CLR为低电平时，输出端QH为低电平，其余七个触发器也均为低电平。 当CLK INH为低电平。移位/置入控制端SH/LD为低电平。并行数据输入端（A—H）送入数据，在CLK上升沿作用下进行串行移位操作，数据由SER送入。 CLK和CLK INH在功能上是等价的，可以交换使用。在CLK为高电平时，CLK INH才可变为高电平。
74LS374 | 三态输出的八D边沿触发器 | 寄存器 | 18 | D0～D7：数据输入端 OE：三态允许控制端（低电平有效） CP：时钟输入端 O0~O7：输出端 | 374的输出端 O0~O7 可直接与总线相连。当三态允许控制端 OE 为低电平时， O0~O7 为正常逻辑状态，可用来驱动负载或总线。当 OE 为高电平时，O0~O7 呈 高阻态，即不驱动总线，也不为总线的负载，但锁存器内部的逻辑操作不受影响。 当时钟端 CP 脉冲上升沿的作用下，O 随数据 D 而变。 由于 CP 端施密特触发器的输入滞后作用，使交流和直流噪声抗扰度被改善
74ls283 | 四位超前进位加法器 | 加法器 | 16 | PIN5，PIN5，PIN14，PIN12：INPUT：A1-A4 加数输入 PIN6,PIN2,PIN15,PIN11:INPUT:B1-B4 被加数输入 PIN7:INPUT：C0 进位输入 PIN4，PIN2，PIN13，PIN10：OUTPUT：本位和输出 PIN9：OUTPUT：OUTPUT:C4:进位输出 PIN16:VCC 高电平 PIN8：GND 接地端 | 有超前进位的四位全加器,可以通过逻辑电路事先得出每一位全加器的进位信号，无须再从最低位开始向高位诸位传递进位信号，可广泛应用于二进制加法运算和其他功能电路。
74hc283 | 四位超前进位加法器 | 加法器 | 16 | PIN5，PIN3，PIN14，PIN12：INPUT：A1-A4 加数输入 PIN6，PIN2，PIN15，PIN11：INPUT：B1-B4 被加数输入 PIN7：INPUT：CO 进位输入 PIN4，PIN2，PIN13，PIN10：OUTPUT：本位和输出 PIN9：OUTPUT:C4:进位输出 PIN16:VCC 高电平 PIN8：GND 接地端 | 有超前进位的四位全加器,可以 通过逻辑电路事先得出每一位 全加器的进位信号，无须再从 最低位开始向高位诸位传递进 位信号，可广泛应用于二进制 加法运算和其他功能电路。
74hc83 | 四位二进制全加器 | 加法器 | 16 | PIN10,PIN8.PIN3,PIN1:INPUT:A1-A4 加数输入 PIN11,PIN7,PIN4,PIN16:INPUT:B1-B4 被加数输入 PIN13:INPUT:CO 进位输入 PIN9,PIN6,PIN2,PIN15:OUTPUT: 本位和输出 PIN14:OUTPUT:C4 进位输出 PIN5:VCC 高电平 PIN12:GND 接地端 | 有超前进位的四位全加器,可以 通过逻辑电路事先得出每一位 全加器的进位信号，无须再从 最低位开始向高位诸位传递进 位信号，可广泛应用于二进制 加法运算和其他功能电路。
74LS163 | 可预置四位二进制同步计数器 | 计数器 | 16 | Pin1(清零)——清零端 Pin2(输入)——时钟信号输入端 Pin3(输入)——并行信号输入端 Pin4(输入)——并行信号输入端 Pin5(输入)——并行信号输入端 Pin6(输入)——并行信号输入端 Pin7(控制)——计数器控制端，低电平有效 Pin8(接地)——通常被接到电路共地端 Pin9(控制)——并行置入控制端 Pin10(控制)——计数器控制端，低电平有效 Pin11(输出)——数据输出端 Pin12(输出)——数据输出端 Pin13(输出)——数据输出端 Pin14(输出)——数据输出端 Pin15(输出)——进位输出端 Pin16(输入)——VCC输入端 | TTL可预置四位二进制同步清除计数器，计数和清零均为同步的，在时钟上升沿作用下变化。它还具有超前进位功能，当计数溢出时，进位端输出一个高电平脉冲。
74LS168 | 可预置十进制同步计数器 | 计数器 | 16 | Pin1(控制）——加减计数方式控制端 Pin2（输入）——时钟信号输入端 Pin3（输入）——并行信号输入端 Pin4（输入）——并行信号输入端 Pin5(输入)——并行信号输入端 Pin6(输入)——并行信号输入端 Pin7(控制)——计数器控制端，低电平有效 Pin8(接地)——接地端,通常被接到电路共地端 Pin9(控制)——并行置入控制端 Pin10(控制)——计数器控制端，低电平有效 Pin11(输出)——数据输出端 Pin12(输出)——数据输出端 Pin13(输出)——数据输出端 Pin14(输出)——数据输出端 Pin15(输出)——进位输出端 Pin16(输入)——VCC输入端 | 74LS168为可预置十进制同步加减计数器，预置和计数均为同步的，在时钟上升沿作用下变化。有超前进位功能，当上溢或下溢时，进位端输出一个低电平脉冲
74LS192 | 十进制同步可逆计数器 | 计数器 | 16 | Pin1(输入)——计数器输入端 Pin2(输出)——数据输出端 Pin3(输出)——数据输出端 Pin4(输入)——减计数器时钟信号输入端 Pin5(输入)——加计数器时钟信号输入端 Pin6(输出)——数据输出端 Pin7(输出)——数据输出端 Pin8(接地)——通常被接到电路共地端 Pin9(输入)——计数器输入端 Pin10(输入)——计数器输入端 Pin11(输出)——置数端 Pin12(输出)——非同步进位输出端 Pin13(输出)——非同步借位输出端 Pin14(清除)——清除端 Pin15(输入)——计数器输入端 Pin16(输入)——VCC输入端 | 74LS192是可预置的十进制可逆计数器，初始状态与加法还是减法无关，还具有清零功能，清零后，不论处于加减状态计数器输出均为零。计数器还具有加载功能，加载后，不论原先是什么值输出均为加载值。若不进行清零和加载，计数器一直循环工作
74HC138 | 74HC138译码器 | 译码器 | 16 | CD74HC138 ，CD74HC238和CD74HCT138 ， CD74HCT238是高速硅栅CMOS解码器，适合内存地址解码或数据路由应用。74HC138 作用原理于高性能的存贮译码或要求传输延迟时间短的数据传输系统,在 高性能存贮器系统中,用这种译码器可以提高译码系统的效率。将快速赋能电路用于高速存贮器时,译码器的延迟时间和存贮器的赋能时间通常小于存贮器的典型存取时间,这就是说由肖特基钳位的系统译码器所引起的有效系统延迟可以忽略不计。HC138 按照三位二进制输入码和赋能输入条件,从8 个输出端中译出一个 低电平输出。两个低电平有效的赋能输入端和一个高电平有效的赋能输入端减少了扩展所需要的外接门或倒相器,扩展成24 线译码器不需外接门;扩展成32 线译码器,只需要接一个外接倒相器。在解调器应用中,赋能输入端可用作数据输入端。 CD74HC138 ，CD74HC238和CD74HCT138 ， CD74HCT238是高速硅栅CMOS解码器，适合内存地址解码或数据路由应用。74HC138 作用原理于高性能的存贮译码或要求传输延迟时间短的数据传输系统,在 高性能存贮器系统中,用这种译码器可以提高译码系统的效率。将快速赋能电路用于高速存贮器时,译码器的延迟时间和存贮器的赋能时间通常小于存贮器的典型存取时间,这就是说由肖特基钳位的系统译码器所引起的有效系统延迟可以忽略不计。HC138 按照三位二进制输入码和赋能输入条件,从8 个输出端中译出一个 低电平输出。两个低电平有效的赋能输入端和一个高电平有效的赋能输入端减少了扩展所需要的外接门或倒相器,扩展成24 线译码器不需外接门;扩展成32 线译码器,只需要接一个外接倒相器。在解调器应用中,赋能输入端可用作数据输入端。 CD74HC138 ，CD74HC238和CD74HCT138 ， CD74HCT238是高速硅栅CMOS解码器，适合内存地址解码或数据路由应用。74HC138 作用原理于高性能的存贮译码或要求传输延迟时间短的数据传输系统,在 高性能存贮器系统中,用这种译码器可以提高译码系统的效率。将快速赋能电路用于高速存贮器时,译码器的延迟时间和存贮器的赋能时间通常小于存贮器的典型存取时间,这就是说由肖特基钳位的系统译码器所引起的有效系统延迟可以忽略不计。HC138 按照三位二进制输入码和赋能输入条件,从8 个输出端中译出一个 低电平输出。两个低电平有效的赋能输入端和一个高电平有效的赋能输入端减少了扩展所需要的外接门或倒相器,扩展成24 线译码器不需外接门;扩展成32 线译码器,只需要接一个外接倒相器。在解调器应用中,赋能输入端可用作数据输入端。 | 74HC138是一款高速CMOS器件，74HC138引脚兼容低功耗肖特基TTL（LSTTL）系列。
74LS138 | 3 线－8 线译码器 | 译码器 | 16 | ①当一个选通端（E1）为高电平，另两个选通端（(/E2))和(/E3)）为低电平时，可将地址端（A0、A1、A2）的二进制编码在Y0至Y7对应的输出端以低电平译出。(即输出为Y0至Y7的非)比如：A2A1A0=110时，则Y6输出端输出低电平信号。 ②利用 E1、E2和E3可级联扩展成 24 线译码器；若外接一个反相器还可级联扩展成 32 线译码器。 ③若将选通端中的一个作为数据输入端时，74LS138还可作数据分配器。 ④可用在8086的译码电路中，扩展内存。 ①当一个选通端（E1）为高电平，另两个选通端（(/E2))和(/E3)）为低电平时，可将地址端（A0、A1、A2）的二进制编码在Y0至Y7对应的输出端以低电平译出。(即输出为Y0至Y7的非)比如：A2A1A0=110时，则Y6输出端输出低电平信号。 ②利用 E1、E2和E3可级联扩展成 24 线译码器；若外接一个反相器还可级联扩展成 32 线译码器。 ③若将选通端中的一个作为数据输入端时，74LS138还可作数据分配器。 ④可用在8086的译码电路中，扩展内存。 | 共有 54LS138和 74LS138 两种线路结构型式。 54LS138为军用，74LS138为民用。
74LS139 | 两个2线－4 线译码器 | 译码器 | 16 | 当选通端（G1）为低电平，可将地址端（A、B）的二进制编码在一个对应的输出端以低电平译出。 若将选通端（G1）作为数据输入端时，139 还可作数据分配器。 | 74LS139 为两个2线－4 线译码器，共有 54/74S139和 54/74LS139 两种线路结构型式。可对2位高位地址进行译码，产生4个片选信号，最多可外接4个芯片。
74ls195 | 四位通用移位寄存器 | 寄存器 | 16 | pin 1 (clear)-清除端（低点平有效）； pin 2（J）-串行数据输入端； pin 3（/K）-串行数据输入端（低点平有效）； pin 4～7（A～D）-并行数据输入端； pin 8（GND）-接地； pin 9（SHIFT/LOAD）-移位控制/置入控制（低电平有效）； pin 10（CLOCK）-时钟输入端； pin 11（/QD）-互补输入端； pin 12～15（QD～QA）-输出端； pin 16（VCC）-直流电源输入端； | 当清除端CLEAR为低电平时，输出端QAQD为低电平。 当移位/置入控制端S LOAD为低电平时并在并 行数据输入端AD送入数据在时钟CLOCK上升沿作用下QAQD 与AD相一致。此时串行数据J、K被禁止。 当S LOAD为高电平在CLOCK上升沿作用下进行右移操作数据由J、K送入。
74ls199 | 八位移位寄存器 | 寄存器 | 24 | pin 1 （/K）-串行数据输入端（低点平有效）； pin 2（J）-串行数据输入端； pin 3，5，7，9，16，18，20，22（D0～D7）-并行数据输入端； pin 4，6，8，10，15，17，19，21（Q0～Q7）-输出端； pin 11，13（CP1，CP0）-时钟输入端； pin 12（GND）-接地端； pin 14（C/R）-清除端（低电平有效）； pin 23（SHIFT/LOAD）-移位控制/置入控制（低电平有效）； pin 24（VCC）-直流电源输入端； | 74ls199是8位移位寄存器.当清除端（CR）为低电平时，输出端（Q0～Q7）均为 低电平。当移位/置入控制端（SH/LD）为低电平时，时钟CP0不被禁止，在时钟CP0 上升沿作用下，并行数据输（D0～D7）被置入相应的输出端 Q0Q7此时串行数据JK 被禁止。当SH/LD为高电平，CP0不被禁止时，在CP0上升沿作用下进行移位操作， 数据由JK送入。CP0和CP1在功能上是等价的，可以交换使用。CP0和CP1中任何一个 为高电平时，另一个时钟就被禁止。只有当CP0为高电平时CP1才可变为高电平。
74LS194 | 4位双向移位寄存器 | 寄存器 | 16 | pin 1（/CR）-清除端（低电平有效）； pin 2(SR)-右移串引输入端； pin 3～6（D0～D3）-并行输入端； pin 7（SL）-左移串引输入端； pin 8（VSS）-电路公共接地端电压； pin 9～10（S0～S1）-操作模式控制端； pin 11（CP）-时钟脉冲输入端； pin 12～15（Q3～Q0）-并行输出端； pin 16（VCC）-直流电源输入端； | 74LS194是一个4位双向移位寄存器，最高时钟脉冲为36MHZ。
74ls08 | 2输入四与门 | 与门 | 14 | pin 1(1A) 输入端 pin 2(1B) 输入端 pin 3(1Y) 输出端 pin 4(2A) 输入端 pin 5(2B) 输入端 pin 6(2Y) 输出端 pin 7(GND) 接地 pin 8(3Y) 输出端 pin 9(3A) 输入端 pin 10(3B) 输入端 pin 11(4Y) 输出端 pin 12(4A) 输入端 pin 13(4B) 输入端 pin 14(VCC) 接电源电压，一般为5.5v | 74LS08是2输入四正与门集成电 路芯片,常用在各种功能的数字 电路系统中.
74ls11 | 3输入三与门 | 与门 | 14 | pin 1(A1) 输入端 pin 2(B1) 输入端 pin 3(A2) 输入端 pin 4(B2) 输入端 pin 5(C2) 输入端 pin 6(Y2) 输出端 pin 7(GND) 接地 pin 8(Y3) 输出端 pin 9(A3) 输入端 pin 10(B3) 输入端 pin 11(C3) 输入端 pin 12(Y1) 输出端 pin 13(C1) 输入端 pin 14(VCC) 接电源电压，一般为5.5v | 74LS11是3输入端与门（正逻辑），三个端口中有一个为0， 输出为0.当输入全为1时，输出才 为1.
74ls21 | 4输入双与门 | 与门 | 14 | pin 1(A1) 输入端 pin 2(B1) 输入端 pin 3(NC) 常开触点 pin 4(C1) 输入端 pin 5(D1) 输入端 pin 6(Y1) 输出端 pin 7(GND) 接地 pin 8(Y2) 输出端 pin 9(A2) 输入端 pin 10(B2) 输入端 pin 11(NC) 常开触点 pin 12(C2) 输入端 pin 13(D2) 输入端 pin 14(VCC) 接电源电压，一般为5.5v | 74ls21为两组4输入端与门 （正逻辑），输入端为 A,B, C,D, 输出端为Y 则 Y=ABCD
74HC573 | 3态非反转透明锁存器 | 锁存器 | 20 | Pin1 输出使能； Pin2, 3, 4, 5, 6, 7, 8, 9 D0 到 D7 的数据输入引脚； Pin10 GND； Pin11 数据锁存使能； Pin19, 18, 17, 16, 15, 14, 13, 12 Q0 到 Q7 输出引脚； Pin20 VCC。 | 74HC573是8位三态锁存器。 当锁存器的输入端出现有效信号，输入状态被锁存到输出端，直到下一个锁存信号到来时刷新。
74LS273 | 8位数据/地址锁存器 | 锁存器 | 20 | Pin1 复位端MR,低电平有效； Pin3，4，7，8，13，14，17，18 D0 到 D7 的数据输入引脚； Pin10 GND； Pin11 上升沿触发时钟信号CLK输入端； Pin2、5、6、9、12、15、16、19 Q0 到 Q7 输出引脚； Pin20 VCC。 | 74LS273是8位数据/地址锁存器，他是一种带清除功能的8D触发器
74LS375 | 4位双稳态锁存器 | 锁存器 | 16 | Pin4，12 锁存允许输入端； Pin1，7，9，15 D0 到 D3 的数据输入引脚； Pin8 GND； Pin2，6，10，14 锁存器互补输出端； Pin3，5，11，13 Q0 到 Q3 输出引脚； Pin16 VCC。 | 74LS375为4位D锁存器。 当锁存允许端E0,1、E2,3为高电平时，输出端（Q）与数据端（D）相一致。当E为低电平时，Q保持已建立的电平。
74LS162 | 可预置bcd计数器(异步清除) | 计数器 | 16 | Pin 1（/SR）-异步清除输入端（低电平有效），最小脉冲宽度为20ns Pin 2（CP）-时钟输入端（上升沿有效），最大输入频率为25MHz，最小脉冲宽度为25ns Pin 3～6（P0～P3）-数据输入端，建立时间为20ns Pin 7（CEP）-计数控制端，建立时间为20ns Pin 8（GND）-接地端 Pin 9（/PE）-同步并入置入控制端（低电平有效），建立时间为20ns Pin 10（CET）-计数控制端 Pin 11～14（Q3～Q0）-数据输出端，输出高电平电流为800μA，输出低电平电流为8mA Pin 15（TC）-进位输出端 Pin 16（VCC)-电压输入端，输入电压推荐最小为4.75V，最大为5.25V | 162的清除端是同步的。当清除端/SR为低电平时在时钟端CP 上升沿作用下才可完成清除功能。 162的预置是同步的。当置入控制器/PE为低电平时在CP上 升沿作用下输出端Q0Q3与数据输入端P0P3一致。对于 74162当CP由低至高跳变或跳变前如果计数控制端CEP、CET 为高电平则/PE应避免由低至高电平的跳变而54/74LS162无此 种限制。 162的计数是同步的靠CP同时加在四个触发器上而实现的。 当CEP、CET为高电平时在CP上升沿作用下Q0Q3同时变化 从而消除了异步计数器中出现的计数尖峰。对于74162只有当 CP为高电平时CEP、CET才允许由高至低电平的跳变而74LS162 的CEP、CET跳变与CP无关。 162有超前进位功能。当计数溢出时进位输出端TC输出一 个高电平脉冲其宽度为Q0的高电平部分。 在不外加门电路的情况下可级联成N位同步计数器。 对于74LS162在CP出现前即使CEP、CET、/SR发生变化 电路的功能也不受影响。
74LS290 | 二，五，十进制计数器器 | 计数器 | 14 | Pin 1（MS1）-异步置9端，最小脉冲宽度为15ns，失效建立时间为25ns Pin 2（NC）-常开触点 Pin 3（MS2）-异步置9端，最小脉冲宽度为15ns，失效建立时间为25ns Pin 4（Q2)-数据输出端，输出高电平电流为800μA，输出低电平电流为8mA Pin 5（Q1）-数据输出端，输出高电平电流为800μA，输出低电平电流为8mA Pin 6（NC）-常开触点 Pin 7（GND)-接地端 Pin 8（Q3）-数据输出端，输出高电平电流为800μA，输出低电平电流为8mA Pin 9（Q0）-数据输出端，输出高电平电流为800μA，输出低电平电流为8mA Pin 10（/CP0）-二分频时钟输入端（下降沿有效），最小脉冲宽度为15ns，最大时钟频率为15MHz Pin 11(/CP1）-五分频时钟输入端（下降沿有效），最小脉冲宽度为30ns，最大时钟频率为30MHz Pin 12（MR1)-异步复位端，最小脉冲宽度为15ns，失效建立时间为25ns Pin 13（MR2）-异步复位端，最小脉冲宽度为15ns，失效建立时间为25ns Pin 14（VCC）-电压输入端，输入电压推荐最小为4.75V，最大为5.25V | 异步清零端MR1,MR2为高电平时，只要置9端 MS1,MS2有一个为低电平，就可以完成清零功 能。 当MS1,MS2均为高电平时，不管其他输入端状 态如何，就可以完成置9功能。 当MR1,MR2中有一个以及MS1,MS2中有一个同 时为低电平时，在时钟端/CP0,/CP1脉冲下降 沿作用下进行计数操作： a) 十进制计数。应将/CP1与Q0连接，计数脉冲由/CP0输入。 b) 二、五混合进制计数。应将/CP0 与Q1连接，计数脉冲由/CP1输入。 c)二分频、五分频计数。Q0为二分频输出，Q1~Q3为五分频输出。
74LS293 | 二，八，十六进制计数器 | 计数器 | 14 | Pin 1～3（NC）-常开触点 Pin 4（Q2）-数据输出端，输出高电平电流为800μA，输出低电平电流为8mA Pin 5（Q1）-数据输出端，输出高电平电流为800μA，输出低电平电流为8mA Pin 6（NC）-常开触点 Pin 7（GND）-接地端 Pin 8（Q3）-数据输出端，输出高电平电流为800μA，输出低电平电流为8mA Pin 9（Q0）-数据输出端，输出高电平电流为800μA，输出低电平电流为8mA Pin 10（/CP0）-二分频时钟输入端（下降沿有效），最小脉冲宽度为15ns，最大时钟频率为32MHz Pin 11（/CP1）-八分频时钟输入端（下降沿有效），最小脉冲宽度为30ns，最大时钟频率为16MHz Pin 12～13（MR）-异步复位端，最小脉冲宽度15ns，失效建立时间25ns Pin 14（VCC）-电压输入端，输入电压推荐最小为4.75V，最大为5.25V | 异步清零端MR1,MR2为高电平时，不 管时钟端（/CP0、/CP1）状态如何， 即可以完成清零功能。 当MR1,MR2中有一个为低电平时，在 /CP0、/CP1脉冲下降沿作用下进行 计数操作： a) 将/CP1与Q0连接，计数脉冲由 /CP0输入。在Q0,Q1,Q2,Q3得到二、 四、八、十六分频。 b) Q0为二分频输出，Q1~Q3为八分 频输出。
74LS147 | 10线-4线优先编码器 | 编码器 | 16 | Pin 1～Pin 10：编码输入端（低电平有效）-输入10的优先级最高，输入0的优先级最低 Pin 11～Pin 14：编码输出端（低电平有效） Pin 15:电源输入端 Pin 16:接地端 | 74LS属于TTL类型的集成电路， 是低功耗肖特基类型。74系列优先编码器，允许同时在几个输入端有输入信号，编码器按输入信号排定的优先顺序，只对同时输入的几个信号中优先权最高的一个进行编码。功耗低，工作速度较快。
74LS148 | 8线-3线优先编码器 | 编码器 | 16 | Pin 1～Pin 8：编码输入端（低电平有效）-输入8的优先级最高，输入0的优先级最低 Pin 9～Pin 11:编码输出端（低电平有效） Pin 12:三态允许控制端（低电平有效） Pin 13：输出选通端-通常接至低位芯片的端 Pin 14:扩展输出（低电平有效）-等于0时表示编码输出，等于1时表示不是编码输出 Pin 15:电源输入端 Pin 16:接地端 | 74LS属于TTL类型的集成电路， 是低功耗肖特基类型。74LS148是一种带扩展功能的8-3线优先编码器,将多片74LS148集成8-3线优先编码器级联构成不同的编码器,能够灵活、有效地扩大编码器的使用范围。不同的74LS148进行级联时,任何时候只对其中优先级别最高的输入信号进行编码,编码器的工作状态由使能输入端决定。功耗低，工作速度较快。
74LS348 | 8线-3线优先编码器 | 编码器 | 16 | Pin 1～Pin 8：编码输入端（低电平有效）-输入8的优先级最高，输入0的优先级最低 Pin 9～Pin 11:编码输出端（低电平有效） Pin 12:三态允许控制端（低电平有效） Pin 13：输出选通端 Pin 14:扩展输出（低电平有效） Pin 15:电源输入端 Pin 16:接地端 | 74LS属于TTL类型的集成电路， 是低功耗肖特基类型。74系列优先编码器，允许同时在几个输入端有输入信号，编码器按输入信号排定的优先顺序，只对同时输入的几个信号中优先权最高的一个进行编码。功耗低，工作速度较快。
74LS163 | 可预置四位二进制同步计数器 | 计数器 | 16 | Pin1(清零)——清零端 Pin2(输入)——时钟信号输入端 Pin3(输入)——并行信号输入端 Pin4(输入)——并行信号输入端 Pin5(输入)——并行信号输入端 Pin6(输入)——并行信号输入端 Pin7(控制)——计数器控制端，低电平有效 Pin8(接地)——通常被接到电路共地端 Pin9(控制)——并行置入控制端 Pin10(控制)——计数器控制端，低电平有效 Pin11(输出)——数据输出端 Pin12(输出)——数据输出端 Pin13(输出)——数据输出端 Pin14(输出)——数据输出端 Pin15(输出)——进位输出端 Pin16(输入)——VCC输入端 | TTL可预置四位二进制同步清除计数器，计数和清零均为同步的，在时钟上升沿作用下变化。它还具有超前进位功能，当计数溢出时，进位端输出一个高电平脉冲。
74LS168 | 可预置十进制同步计数器 | 计数器 | 16 | Pin1(控制）——加减计数方式控制端 Pin2（输入）——时钟信号输入端 Pin3（输入）——并行信号输入端 Pin4（输入）——并行信号输入端 Pin5(输入)——并行信号输入端 Pin6(输入)——并行信号输入端 Pin7(控制)——计数器控制端，低电平有效 Pin8(接地)——接地端,通常被接到电路共地端 Pin9(控制)——并行置入控制端 Pin10(控制)——计数器控制端，低电平有效 Pin11(输出)——数据输出端 Pin12(输出)——数据输出端 Pin13(输出)——数据输出端 Pin14(输出)——数据输出端 Pin15(输出)——进位输出端 Pin16(输入)——VCC输入端 | 74LS168为可预置十进制同步加减计数器，预置和计数均为同步的，在时钟上升沿作用下变化。有超前进位功能，当上溢或下溢时，进位端输出一个低电平脉冲。
74LS192 | 十进制同步可逆计数器 | 计数器 | 16 | Pin1(输入)——计数器输入端 Pin2(输出)——数据输出端 Pin3(输出)——数据输出端 Pin4(输入)——减计数器时钟信号输入端 Pin5(输入)——加计数器时钟信号输入端 Pin6(输出)——数据输出端 Pin7(输出)——数据输出端 Pin8(接地)——通常被接到电路共地端 Pin9(输入)——计数器输入端 Pin10(输入)——计数器输入端 Pin11(输出)——置数端 Pin12(输出)——非同步进位输出端 Pin13(输出)——非同步借位输出端 Pin14(清除)——清除端 Pin15(输入)——计数器输入端 Pin16(输入)——VCC输入端 | 74LS192是可预置的十进制可逆计数器，初始状态与加法还是减法无关，还具有清零功能，清零后，不论处于加减状态计数器输出均为零。计数器还具有加载功能，加载后，不论原先是什么值输出均为加载值。若不进行清零和加载，计数器一直循环工作。
74ls195 | 四位通用移位寄存器 | 寄存器 | 16 | pin 1 (clear)-清除端（低点平有效）； pin 2（J）-串行数据输入端； pin 3（/K）-串行数据输入端（低点平有效）； pin 4～7（A～D）-并行数据输入端； pin 8（GND）-接地； pin 9（SHIFT/LOAD）-移位控制/置入控制（低电平有效）； pin 10（CLOCK）-时钟输入端； pin 11（/QD）-互补输入端； pin 12～15（QD～QA）-输出端； pin 16（VCC）-直流电源输入端； | 当清除端CLEAR为低电平时，输出端QAQD为低电平。 当移位/置入控制端S LOAD为低电平时并在并 行数据输入端AD送入数据在时钟CLOCK上升沿作用下QAQD 与AD相一致。此时串行数据J、K被禁止。 当S LOAD为高电平在CLOCK上升沿作用下进行右移操作数据由J、K送入。
74ls199 | 八位移位寄存器 | 寄存器 | 24 | pin 1 （/K）-串行数据输入端（低点平有效）； pin 2（J）-串行数据输入端； pin 3，5，7，9，16，18，20，22（D0～D7）-并行数据输入端； pin 4，6，8，10，15，17，19，21（Q0～Q7）-输出端； pin 11，13（CP1，CP0）-时钟输入端； pin 12（GND）-接地端； pin 14（C/R）-清除端（低电平有效）； pin 23（SHIFT/LOAD）-移位控制/置入控制（低电平有效）； pin 24（VCC）-直流电源输入端； | 74ls199是8位移位寄存器.当清除端（CR）为低电平时，输出端（Q0～Q7）均为 低电平。当移位/置入控制端（SH/LD）为低电平时，时钟CP0不被禁止，在时钟CP0 上升沿作用下，并行数据输（D0～D7）被置入相应的输出端 Q0Q7此时串行数据JK 被禁止。当SH/LD为高电平，CP0不被禁止时，在CP0上升沿作用下进行移位操作， 数据由JK送入。CP0和CP1在功能上是等价的，可以交换使用。CP0和CP1中任何一个 为高电平时，另一个时钟就被禁止。只有当CP0为高电平时CP1才可变为高电平。
74LS194 | 4位双向移位寄存器 | 寄存器 | 16 | pin 1（/CR）-清除端（低电平有效）； pin 2(SR)-右移串引输入端； pin 3～6（D0～D3）-并行输入端； pin 7（SL）-左移串引输入端； pin 8（VSS）-电路公共接地端电压； pin 9～10（S0～S1）-操作模式控制端； pin 11（CP）-时钟脉冲输入端； pin 12～15（Q3～Q0）-并行输出端； pin 16（VCC）-直流电源输入端； | 74LS194是一个4位双向移位寄存器，最高时钟脉冲为36MHZ。
74ls08 | 2输入四与门 | 与门 | 14 | pin 1(1A) 输入端 pin 2(1B) 输入端 pin 3(1Y) 输出端 pin 4(2A) 输入端 pin 5(2B) 输入端 pin 6(2Y) 输出端 pin 7(GND) 接地 pin 8(3Y) 输出端 pin 9(3A) 输入端 pin 10(3B) 输入端 pin 11(4Y) 输出端 pin 12(4A) 输入端 pin 13(4B) 输入端 pin 14(VCC) 接电源电压，一般为5.5v | 74LS08是2输入四正与门集成电 路芯片,常用在各种功能的数字 电路系统中.
74ls11 | 3输入三与门 | 与门 | 14 | pin 1(A1) 输入端 pin 2(B1) 输入端 pin 3(A2) 输入端 pin 4(B2) 输入端 pin 5(C2) 输入端 pin 6(Y2) 输出端 pin 7(GND) 接地 pin 8(Y3) 输出端 pin 9(A3) 输入端 pin 10(B3) 输入端 pin 11(C3) 输入端 pin 12(Y1) 输出端 pin 13(C1) 输入端 pin 14(VCC) 接电源电压，一般为5.5v | 74LS11是3输入端与门（正逻辑），三个端口中有一个为0， 输出为0.当输入全为1时，输出才 为1.
74ls21 | 4输入双与门 | 与门 | 14 | pin 1(A1) 输入端 pin 2(B1) 输入端 pin 3(NC) 常开触点 pin 4(C1) 输入端 pin 5(D1) 输入端 pin 6(Y1) 输出端 pin 7(GND) 接地 pin 8(Y2) 输出端 pin 9(A2) 输入端 pin 10(B2) 输入端 pin 11(NC) 常开触点 pin 12(C2) 输入端 pin 13(D2) 输入端 pin 14(VCC) 接电源电压，一般为5.5v | 74ls21为两组4输入端与门 （正逻辑），输入端为 A,B, C,D, 输出端为Y 则 Y=ABCD
74HC573 | 3态非反转透明锁存器 | 锁存器 | 20 | Pin1 输出使能； Pin2, 3, 4, 5, 6, 7, 8, 9 D0 到 D7 的数据输入引脚； Pin10 GND； Pin11 数据锁存使能； Pin19, 18, 17, 16, 15, 14, 13, 12 Q0 到 Q7 输出引脚； Pin20 VCC。 | 74HC573是8位三态锁存器。 当锁存器的输入端出现有效信号，输入状态被锁存到输出端，直到下一个锁存信号到来时刷新。
74LS273 | 8位数据/地址锁存器 | 锁存器 | 20 | Pin1 复位端MR,低电平有效； Pin3，4，7，8，13，14，17，18 D0 到 D7 的数据输入引脚； Pin10 GND； Pin11 上升沿触发时钟信号CLK输入端； Pin2、5、6、9、12、15、16、19 Q0 到 Q7 输出引脚； Pin20 VCC。 | 74LS273是8位数据/地址锁存器，他是一种带清除功能的8D触发器
74LS375 | 4位双稳态锁存器 | 锁存器 | 16 | Pin4，12 锁存允许输入端； Pin1，7，9，15 D0 到 D3 的数据输入引脚； Pin8 GND； Pin2，6，10，14 锁存器互补输出端； Pin3，5，11，13 Q0 到 Q3 输出引脚； Pin16 VCC。 | 74LS375为4位D锁存器。 当锁存允许端E0,1、E2,3为高电平时，输出端（Q）与数据端（D）相一致。当E为低电平时，Q保持已建立的电平。
74LS162 | 可预置bcd计数器(异步清除) | 计数器 | 16 | Pin 1（/SR）-异步清除输入端（低电平有效），最小脉冲宽度为20ns Pin 2（CP）-时钟输入端（上升沿有效），最大输入频率为25MHz，最小脉冲宽度为25ns Pin 3～6（P0～P3）-数据输入端，建立时间为20ns Pin 7（CEP）-计数控制端，建立时间为20ns Pin 8（GND）-接地端 Pin 9（/PE）-同步并入置入控制端（低电平有效），建立时间为20ns Pin 10（CET）-计数控制端 Pin 11～14（Q3～Q0）-数据输出端，输出高电平电流为800μA，输出低电平电流为8mA Pin 15（TC）-进位输出端 Pin 16（VCC)-电压输入端，输入电压推荐最小为4.75V，最大为5.25V | 162的清除端是同步的。当清除端/SR为低电平时在时钟端CP 上升沿作用下才可完成清除功能。 162的预置是同步的。当置入控制器/PE为低电平时在CP上 升沿作用下输出端Q0Q3与数据输入端P0P3一致。对于 74162当CP由低至高跳变或跳变前如果计数控制端CEP、CET 为高电平则/PE应避免由低至高电平的跳变而54/74LS162无此 种限制。 162的计数是同步的靠CP同时加在四个触发器上而实现的。 当CEP、CET为高电平时在CP上升沿作用下Q0Q3同时变化 从而消除了异步计数器中出现的计数尖峰。对于74162只有当 CP为高电平时CEP、CET才允许由高至低电平的跳变而74LS162 的CEP、CET跳变与CP无关。 162有超前进位功能。当计数溢出时进位输出端TC输出一 个高电平脉冲其宽度为Q0的高电平部分。 在不外加门电路的情况下可级联成N位同步计数器。 对于74LS162在CP出现前即使CEP、CET、/SR发生变化 电路的功能也不受影响。
74LS290 | 二，五，十进制计数器器 | 计数器 | 14 | Pin 1（MS1）-异步置9端，最小脉冲宽度为15ns，失效建立时间为25ns Pin 2（NC）-常开触点 Pin 3（MS2）-异步置9端，最小脉冲宽度为15ns，失效建立时间为25ns Pin 4（Q2)-数据输出端，输出高电平电流为800μA，输出低电平电流为8mA Pin 5（Q1）-数据输出端，输出高电平电流为800μA，输出低电平电流为8mA Pin 6（NC）-常开触点 Pin 7（GND)-接地端 Pin 8（Q3）-数据输出端，输出高电平电流为800μA，输出低电平电流为8mA Pin 9（Q0）-数据输出端，输出高电平电流为800μA，输出低电平电流为8mA Pin 10（/CP0）-二分频时钟输入端（下降沿有效），最小脉冲宽度为15ns，最大时钟频率为15MHz Pin 11(/CP1）-五分频时钟输入端（下降沿有效），最小脉冲宽度为30ns，最大时钟频率为30MHz Pin 12（MR1)-异步复位端，最小脉冲宽度为15ns，失效建立时间为25ns Pin 13（MR2）-异步复位端，最小脉冲宽度为15ns，失效建立时间为25ns Pin 14（VCC）-电压输入端，输入电压推荐最小为4.75V，最大为5.25V | 异步清零端MR1,MR2为高电平时，只要置9端 MS1,MS2有一个为低电平，就可以完成清零功 能。 当MS1,MS2均为高电平时，不管其他输入端状 态如何，就可以完成置9功能。 当MR1,MR2中有一个以及MS1,MS2中有一个同 时为低电平时，在时钟端/CP0,/CP1脉冲下降 沿作用下进行计数操作： a) 十进制计数。应将/CP1与Q0连接，计数脉冲由/CP0输入。 b) 二、五混合进制计数。应将/CP0 与Q1连接，计数脉冲由/CP1输入。 c)二分频、五分频计数。Q0为二分频输出，Q1~Q3为五分频输出。
74LS293 | 二，八，十六进制计数器 | 计数器 | 14 | Pin 1～3（NC）-常开触点 Pin 4（Q2）-数据输出端，输出高电平电流为800μA，输出低电平电流为8mA Pin 5（Q1）-数据输出端，输出高电平电流为800μA，输出低电平电流为8mA Pin 6（NC）-常开触点 Pin 7（GND）-接地端 Pin 8（Q3）-数据输出端，输出高电平电流为800μA，输出低电平电流为8mA Pin 9（Q0）-数据输出端，输出高电平电流为800μA，输出低电平电流为8mA Pin 10（/CP0）-二分频时钟输入端（下降沿有效），最小脉冲宽度为15ns，最大时钟频率为32MHz Pin 11（/CP1）-八分频时钟输入端（下降沿有效），最小脉冲宽度为30ns，最大时钟频率为16MHz Pin 12～13（MR）-异步复位端，最小脉冲宽度15ns，失效建立时间25ns Pin 14（VCC）-电压输入端，输入电压推荐最小为4.75V，最大为5.25V | 异步清零端MR1,MR2为高电平时，不 管时钟端（/CP0、/CP1）状态如何， 即可以完成清零功能。 当MR1,MR2中有一个为低电平时，在 /CP0、/CP1脉冲下降沿作用下进行 计数操作： a) 将/CP1与Q0连接，计数脉冲由 /CP0输入。在Q0,Q1,Q2,Q3得到二、 四、八、十六分频。 b) Q0为二分频输出，Q1~Q3为八分 频输出。
74LS147 | 10线-4线优先编码器 | 编码器 | 16 | Pin 1～Pin 10：编码输入端（低电平有效）-输入10的优先级最高，输入0的优先级最低 Pin 11～Pin 14：编码输出端（低电平有效） Pin 15:电源输入端 Pin 16:接地端 | 74LS属于TTL类型的集成电路， 是低功耗肖特基类型。74系列优先编码器，允许同时在几个输入端有输入信号，编码器按输入信号排定的优先顺序，只对同时输入的几个信号中优先权最高的一个进行编码。功耗低，工作速度较快。
74LS148 | 8线-3线优先编码器 | 编码器 | 16 | Pin 1～Pin 8：编码输入端（低电平有效）-输入8的优先级最高，输入0的优先级最低 Pin 9～Pin 11:编码输出端（低电平有效） Pin 12:三态允许控制端（低电平有效） Pin 13：输出选通端-通常接至低位芯片的端 Pin 14:扩展输出（低电平有效）-等于0时表示编码输出，等于1时表示不是编码输出 Pin 15:电源输入端 Pin 16:接地端 | 74LS属于TTL类型的集成电路， 是低功耗肖特基类型。74LS148是一种带扩展功能的8-3线优先编码器,将多片74LS148集成8-3线优先编码器级联构成不同的编码器,能够灵活、有效地扩大编码器的使用范围。不同的74LS148进行级联时,任何时候只对其中优先级别最高的输入信号进行编码,编码器的工作状态由使能输入端决定。功耗低，工作速度较快。
74LS348 | 8线-3线优先编码器 | 编码器 | 16 | Pin 1～Pin 8：编码输入端（低电平有效）-输入8的优先级最高，输入0的优先级最低 Pin 9～Pin 11:编码输出端（低电平有效） Pin 12:三态允许控制端（低电平有效） Pin 13：输出选通端 Pin 14:扩展输出（低电平有效） Pin 15:电源输入端 Pin 16:接地端 | 74LS属于TTL类型的集成电路， 是低功耗肖特基类型。74系列优先编码器，允许同时在几个输入端有输入信号，编码器按输入信号排定的优先顺序，只对同时输入的几个信号中优先权最高的一个进行编码。功耗低，工作速度较快。
74ls75 | lsttl型四位双稳态锁存器 | 缓存，输出四位正负电平 | 16 | pin1:反向输出第一位；pin2：输入第一位；pin3：输入第二位；pin4：使能输入第三四位；pin5：接直流电源Vcc；pin6：输入第三位；pin7:输入第四位；pin8：反向输出第四位；pin9：正向输出第四位；pin10：正向输出第三位；pin12：GND；pin13：使能输入第一二位；pin14：反向输出第二位；pin15：正向输出第二位；pin16：正向输出第一位。 | Latch是一种对脉冲电平敏感的存储单元电路，它们可以在特定输入脉冲电平作用下改变状态。锁存，就是把信号暂存以维持某种电平状态。锁存器的最主要作用是缓存，其次是完成高速的控制其与慢速的外设的不同步问题，再其次是解决驱动的问题，还有就是解决一个I/O口既能输出也能输入的问题。
74hc573 | 八位稳态锁存器 | 缓存，输出八位稳态电平 | 20 | pin1：功能允许端；pin11：使能允许端；pin2.3.4.5.6.7.8.9：八位输入端；pin19.18.17.16.15.14.13.12：八位输出端；pin10：GND | Latch是一种对脉冲电平敏感的存储单元电路，它们可以在特定输入脉冲电平作用下改变状态。锁存，就是把信号暂存以维持某种电平状态。锁存器的最主要作用是缓存，其次是完成高速的控制其与慢速的外设的不同步问题，再其次是解决驱动的问题，还有就是解决一个I/O口既能输出也能输入的问题。
74ls373 | 三态输出八位锁存器 | 缓存，完成高速的控制其与慢速的外设的不同步问题 | 19 | pin1：输出允许端；pin11：使能允许端；pin3.4.7.8.13.14.17.18：八位输入；pin2.5.6.9.12.15.16.19：八位输出。 | 所谓锁存器，就是输出端的状态不会随输入端的状态变化而变化，仅在有锁存信号时输入的状态被保存到输出，直到下一个锁存信号到来时才改变。典型的锁存器逻辑电路是 D 触发器电路。 PS：锁存信号（即对LE赋高电平时Data端的输入信号）。锁存，就是把信号暂存以维持某种电平状态。
74121 | 单稳态多谐振荡器 | 振荡器 | 14（有用个数10） | Pin 1（接地）--通常被连接到电路共同接地。 Pin 2（外接电容端） Pin 3（正脉冲输出端） Pin 4（负脉冲输出端） Pin 5（外接电阻/电容端） Pin 6（内电阻端） Pin 7（正触发输入端） Pin 8（负触发输入端） Pin 9（负触发输入端） Pin 10（电源正极）--与电源正极相连 | 正触发端使用施密特触发器，因此，有较高抗扰度，典型值为1.2V。又由于内部有锁存电路，故对电源Vcc也有较高抗扰度，典型值为1.5V。74121经触发后，输出不受输入影响，而仅与定时元件有关，在全温度和Vcc范围内，如果R1选用最大推荐值，占空比可高达90%。由于内部补偿作用，使输出脉冲的稳定性与温度和Vcc无关，而仅受外界定时元件的限制。
74122 | 可再触发单稳态多谐振荡器 | 振荡器 | 14 | Pin 1(负触发输入端) Pin 2(负触发输入端) Pin 3(正触发输入端) Pin 4(正触发输入端) Pin 5(直接消除端)--低电平有效 Pin 6(负脉冲输出端) Pin 7(接地)--通常被连接到电路共同接地 Pin 8(正脉冲输出端) Pin 9(内电阻端) Pin 10(正脉冲输出端) Pin 11(外接定时电容) Pin 12(负脉冲输出端) Pin 13(外接电阻/电容端) Pin 14(电源正极)--与电源正极相连 | 122的输出端脉冲宽度tWQ可由三种方法控制。一是通过选择外定时元件CEXT和RT来确定脉冲宽度，由于122有内定时电阻Rint，故必要时可只接Cext。二是通过正触发输入端（A）或负触发输入端（B）的重触发延长tWQ，三是通过清除端的清除使tWQ减小。
74123 | 双可再触发单稳态多谐振荡器 | 振荡器 | 16 | Pin 1(正触发输入端) Pin 2(负触发输入端) Pin 3(直接消除端)--低电平有效 Pin 4(负脉冲输出端) Pin 5(正脉冲输出端) Pin 6(外接定时电容) Pin 7(外接电阻/电容端) Pin 8(接地)--通常被连接到电路共同接地 Pin 9(正触发输入端) Pin 10(负触发输入端) Pin 11(直接消除端) --低电平有效 Pin 12(负脉冲输出端) Pin 13(正脉冲输出端) Pin 14(外接定时电容) Pin 15(外接电阻/电容端) Pin 16(电源正极)--与电源正极相连 | 123的输出端脉冲宽度tWQ可由三种方法控制。一是通过选择外定时元件CEXT和RT来确定脉冲宽度，由于122有内定时电阻Rint，故必要时可只接Cext。二是通过正触发输入端（A）或负触发输入端（B）的重触发延长tWQ，三是通过清除端的清除使tWQ减小。
74LS151 | TTL集成电路数据选择器 | 8选1数据选择器 | 16 | pin1-pin8(D0-D7):数据输入端，输入所需的数据；pin9-11( A2-A0):选择控制端（地址端）按二进制译码； pin12（ STROBE）:选通端（使能输入端），为低电平时方可选择数据； pin13-14(Y，W)：互补输出端，Y输出原码，W输出反码 pin 15(VCC):电源端 pin16（GND):接地端 | 74LS151是TTL集成电路74系列的型号之一，151为互补输出的8选1数据选择器，共有54/74151、54/74S151、74LS151三种线路结构形式，可以实现8选1的功能。
74LS152 | TTL集成电路数据选择器 | 8选1数据选择器多路开关 | 16 | pin1-pin8(D0-D7):数据输入端，输入所需的数据；pin9-11( A2-A0):选择控制端（地址端）按二进制译码； pin12（ STROBE）:选通端（使能输入端），为低电平时方可选择数据； pin13-14(Y，W)：互补输出端，Y输出原码，W输出反码 pin 15(VCC):电源端 pin16（GND):接地端 | 74LS152时TTL集成电路74系列的型号之一，具有多路开关，可以实现8选1的功能。
74LS153 | TTL集成电路数据选择器 | 双4选1数据选择器 | 16 | pin 1-2(1STROBE，2STROBE)：两个独立的使能输入端，为低电平时方可选择各自对应的数据； pin3-4(A1，A0)：地址输入端，被两个选择器共用； pin 5-12(1D3-1D0，2D3-2D0)：数据输入端，输入所需的数据； pin13-14(Y1，Y2)：输出端，分别对应两个选择器的输出； pin15(GND):接地端； pin16(VCC):接电源端 | 74LS153时TTL集成电路74系列的型号的一种。153为两组四选一数据选择器，共有54/74153，54/74S153和54/74LS153三种线路结构型式。可以实现双4选1的功能。
74LS86 | 等四2输入异或门 | 异或门 | 14 | pin1: A1 输入1 pin2：B1 输入1 pin3: Y1 输出1 pin4：A2 输入2 pin5: B2 输入2 pin6: Y2 输出2 pin7: GND 地 pin8: Y3 输出3 pin9: A3 输入3 pin10:B3 输入3 pin11:Y4 输出4 pin12:A4 输入4 pin13:B4 输入4 pin14:Vcc 电源 | 74LS86是常用的TTL 2输入端四异或门 在数字电路中常用，电源电压4.75-5.25V,能和CT4086,DG74LS86，LH74LS86等元件相互代换
74LS386 | 等四2输入异或门 | 异或门 | 14 | pin1: A1 输入1 pin2：B1 输入1 pin3: Y1 输出1 pin4：Y2 输出2 pin5: A2 输入2 pin6: B2 输入2 pin7: GND 地 pin8: A3 输入3 pin9: B3 输入3 pin10:Y3 输出3 pin11:Y4 输出4 pin12:A4 输入4 pin13:B4 输入4 pin14:Vcc 电源 | 该芯片是2输入端四异或门，工作电源电压4.75-5.25V，工作温度范围是0-70℃，典型工作温度为25℃，高电平输出最大电流为-0.4mA,低电平输出最大电流8mA
74LS135 | 四组异或异或非门 | 异或门 | 16 | 1-2：输入1 3：输出1 4：功能选择端 5-6：输入2 7：输出2 8：接地 9：输入3 10-11：输入3 12：功能选择端 13：输出4 14-15：输入4 16：电源 | 该芯片主要电特性的典型值如下：tPLH tPHL PD 8.5ns 11ns 325mW，当功能选择端，M为低电平时，可执行异或操作，当M为高电平时，可执行异或非操作
74LS138 | 3线8线译码器 | 3线8线译码器 | 14 | A0~A2：地址输入端 STA(E1):选通端 /STB(/E2),/STC(/E3):选通端（低电平有效） /Y0~/Y7:输出端（低电平有效） VCC:电源正 GND：地 | 当一个选通端（E1）为高电平，另两个选通端（(/E2))和(/E3)）为低电平时，可将地址端（A0、A1、A2）的二进制编码在Y0至Y7对应的输出端以低电平译出。(即输出为Y0至Y7的非)比如：A2A1A0=110时，则Y6输出端输出低电平信号。
74LS139 | 2线4线译码器 | 2线4线译码器 | 16 | A,B:译码地址输入端 G1,G2:选通端（低电平有效） Y0～Y3：译码输出端（低电平有效） | 当选通端（G1）为高电平，可将地址端（A，B）的二进制编码在一个对应的输出端以低电平译出。若将选通端（G1）作为数据输入端时，139 还可作数据分配器。
74ls54 | 4路2-3-3-2输入与或非门 | 与或非门 | 13 | 输入端1-5 ABCDE 输入端9-13 FGHIJ 输出端6-Y Vcc-14 GND-7 | 电源电压7V 输入电压7V 工作环境温度0~70摄氏度 存储温度-65~150摄氏度
74ls51 | 双2路2－2输入与或非门 | 与或非门 | 12 | 输入端1-6 1A2A2B2C2D 输入端9-1C 10-1D 13-1B 输出端8-1Y，6-2Y Vcc-14 GND-7 | 电源电压7V 输入电压5.5V A-B,C-D间电压5.5V 工作环境温度0~70摄氏度 存储温度-65~150摄氏度
74ls | 2路4-4输入与或非门 | 与或非门 | 11 | 输入端 1-4 ABCD 输入端10-13 EFGH 输出端8-Y Vcc-14 GND-7 | 电源电压7V 输入电压7V 工作环境温度0~70摄氏度 存储温度-65~150摄氏度